## Sheet1
轴名 | 功率P （KW） |  | 转矩T （N·m） |  | 转速n | 传动比 i | 效率
| 输入 | 输出 | 输入 | 输出 | r/min |  | η
电动机轴 |  | 2.4761993672479/pd |  | 16.536855914138073/nm | 1430 | 2.8 | 0.96
Ⅰ轴 | 2.3772 | 4.26 | 121.12 | 44.4511 | 118.4113
[6 empty] | 4.3131 | 0.98
Ⅱ轴 | 2.3063 | 4.14 | 356.13 | 186.0066 | 118.4113
[6 empty] | 1 | 0.99
卷筒轴 | 2.2604 | 4.06 | 349.04 | 182.3051 | 118.4113
型号 | 额定功率（kw） | 同步转速（r/min） | 满载转速（r/min） | [5 empty] | 尺寸
Y132M-4 | 7.5 | 1500 | 1440 |  | 2.2 |  |  | 2.2 | 中
Y160M-6 |  | 1000 | 970 |  | 2 |  |  | 2 | 中
Y160L-8 |  | 750 | 720 |  | 2 |  |  | 2 | 长
Y100L2-4 | 3kw | 1500 |  | 1430
综合考虑总传动比及尺寸大小，选取Y100L2-4型
已知条件 | 题号
运输带拉力F（KN） | 2.5
运输带速度V（m/s） | 1.55
卷筒直径D（mm） | 250