## Sheet1
轴名 | 功率P （KW） |  | 转矩T （N·m） |  | 转速n | 传动比 i | 效率 |  |  | 输出
| 输入 |  | 输出 |  | r/min |  | η |  |  | 16.536855914138073/nm
电动机轴 | 2.4761993672479/pd |  | 16.536855914138073/nm |  | 1430 | 2.8 | 0.96
44.4511
Ⅰ轴 | 2.3772 |  | 44.4511 |  | 510.7143
[6 empty] | 4.3131 | 0.98 |  |  | 186.0066
Ⅱ轴 | 2.3063 |  | 186.0066 |  | 118.4113
[6 empty] | 1 | 0.99 |  |  | 182.3051
卷筒轴 | 2.2604 |  | 182.3051 |  | 118.4113
型号 | 额定功率（kw） | 同步转速（r/min） | 满载转速（r/min） | [5 empty] | 尺寸
Y132M-4 | 7.5 | 1500 | 1440 |  | 2.2 |  |  | 2.2 | 中
Y160M-6 |  | 1000 | 970 |  | 2 |  |  | 2 | 中
Y160L-8 |  | 750 | 720 |  | 2 |  |  | 2 | 长
Y100L2-4 | 3kw | 1500 |  | 1430
综合考虑总传动比及尺寸大小，选取Y100L2-4型
已知条件 | 题号
运输带拉力F（KN） | 2.5
运输带速度V（m/s） | 1.55
卷筒直径D（mm） | 250
|  | 输入轴 | 圆周直径 |  |  | 输出轴
|  | 最细端 | 26 | 强度校核 |  | 轴承 | 50
|  | 轴承端盖 | 32 |  |  | 定位轴肩 | 60
|  | 轴承 | 35 | 0¦5 |  | 齿轮 | 52
|  | 定位轴肩 | 40 |  |  | 轴承 | 50
|  | 齿轮轴 | 45 | 齿轮的分度圆有关系 |  | 轴端孔盖 | 48
|  | 非定位轴肩 | 37 |  |  |  | 40 | 联轴器
|  | 轴承 | 35
小带轮基准直径 |  | 参数 | 小齿轮 | 大齿轮
|  | 旋向 | 右旋 | 左旋
|  | 模数 | 2mm | 2mm
|  | 螺旋角 | 18.5317 | 18.5317
|  | 齿数 | 24 | 104
|  | 分度圆直径 | 50.5318 | 218.9712
|  | 齿顶圆直径 | 54.5318 | 222.9712
|  | 齿根圆直径 | 45.5318 | 213.9712
|  | 中心距 | 135 | 135
|  | 齿宽 | 65 | 70
|  | 名称 | 符号 | 尺寸（mm）
=DISPIMG("ID_D784CC6BA4504ADF819E48D0A8B6C4C5",1) |  | 机座壁厚 | δ | 8
|  | 机盖壁厚 | δ1 | 8 |  | 厚度都是
|  | 机座凸缘厚度 | b | 12
|  | 机盖凸缘厚度 | b 1 | 12
|  | 机座底凸缘厚度 | b 2 | 20
|  | 地脚螺钉直径 | df | 20 |  | a是135算出1.67选
|  | 地脚螺钉数目 | n | 4
|  | 轴承旁联结螺栓直径 | d1 | 16
|  | 机盖与机座联接螺栓直径 | d2 | 10
|  | 联轴器螺栓d2的间距 | l |  |  | 选什么用什么
|  | 轴承端盖螺钉直径 | d3 | 8 |  | 都是8的螺母好用
|  | 窥视孔盖螺钉直径 | d4 | 8
|  | 定位销直径 | d | 8
|  | df，d1, d2至外机壁距离 | C1 | 26, 22，16 |  | 16是一个扳手空间
|  | df， d2至凸缘边缘距离 | C2 | 24, 20，14
|  | 轴承旁凸台半径 | R1 | 24, 16
|  | 凸台高度 | h |  |  | 根据低速级轴承座外径确定，以便于扳手操作为准
|  | 外机壁至轴承座端面距离 | l1 | 60，44
|  | 大齿轮顶圆与内机壁距离 | △1 | 10
|  | 齿轮端面与内机壁距离 | △2 | 10
|  | 机盖、机座肋厚 | m1 ,m2 | 7， 7
|  | 轴承端盖外径 | D2 | 90， 105 |  | 非常重要确定中心距起不起作业
|  | 轴承端盖凸缘厚度 | t | 10 |  | 如果我们6210 |  | 凸缘式轴承端盖大于120中心距
|  | 轴承旁联接螺栓距离 | S | 尽量靠近，以Md1和Md2互不干涉为准，一般s=D2
（1）类型选择
由于两轴相对位移很小，运转平稳，且结构简单，对缓冲要求不高，故选用弹性柱销联。
（2）载荷计算
计算转矩TC=KA×TⅡ=1.1 x186.0066263898788=279.0099395848182
其中KA为工况系数，由课本 表14-1 得KA=1.1
（3）型号选择
根据TC，轴径d，轴的转速n， 查标准GB/T14-1 选用LT7 40的孔径 型弹性柱销联，其额定转矩[T]= 6300
Nm , 许用转速[n]= 1800
r/m ,故符合要求。
输入轴长度
| 最细端 | 62
| 大带轮 | 64
| 伸出 | 30.4
| 轴承端盖 | 9.6 | 1.2倍的d3
| 齿轮 | 70
| 4 | 小轴环
6
| B | 56
| L1 | 48
| L2 | 68
| 封油盘 | 10
| 6207 | 17
| l5 | 70
| l4 | 8
l7
| L3=l7 | 29
| L6 | 8
输出轴
| 最细端l1 | 110
| l4 | 63
| e | 9.6
| b壁厚 | 56
| 联轴器与轴端挡圈 | 10.4
| 6210 | 20
| l2 | 46
| l5 | 10.5
| l6 | 32
| l3 | 45+20+10-65/2+2=44.5